## FICHA TECNICA
E SUNRAY
MOTOR |  |  | LLANTAS Y RINES
| Potencia máxima | 161 hp |  | Medida delantera | 215/75R16LT
| Torque máximo | 553 lb-pie |  | Medida trasera | 195/75R16LT
| Batería | Batería de fosfato de hierro y litio | Doble rodado
| Capacidad de la batería (kWh) | 92.16
Rango (40 km/hr) |  | 430 km | EXTERIOR
| Rango (NEDC, Km) | 235 km | Lamparas de niebla delanteras y traseras
Tiempo estimado con cargador rápido (0% - 100%) |  | 2.5 hrs | Espejos laterales con ajuste eléctrico
INTERIOR
Sistema de Frenado Regenerativo |  |  | A/C
Cristales eléctricos
DIRECCIÓN |  |  | Luces con ajuste de altura
| Tipo | Hidráulica | Radio FM/MP3
Asientos de tela
SUSPENSIÓN DELANTERA
| Tipo | Independiente MacPherson
SEGURIDAD
Kit de reparación de llanta
SUSPENSIÓN TRASERA |  |  | Frenos de disco delanteros y traseros
| Tipo | Resortes de acero | ABS
Sensores traseros
CAPACIDADES |  |  | Cinturones de seguridad de 3 puntos para conductor y copiloto
| Peso Bruto Vehicular (PBV) | 4,495kg
Capacidad de Carga |  | 1,445 kg
Capacidad de carga (m3) |  | 12.3
Capacidad de pasajeros |  | 3
DIMENSIONES (mm)
| Largo | 5995
| Ancho | 2098
| Alto | 2645
| Distancia entre ejes | 3570