## FICHA TECNICA
E X350
MOTOR |  |  | LLANTAS Y RINES
| Potencia máxima | 174 hp |  | Medida | 215/75R17.5
| Torque máximo | 885 lb-pie | Doble rodado
| Batería | Batería de fosfato de hierro y litio
| Capacidad de la batería (kWh) | 97
Rango (40 km/hr) |  | 380 km | EXTERIOR
| Rango (NEDC, Km) | 200 km | Lamparas de niebla delanteras y traseras
Tiempo estimado con cargador rápido (0% - 80%) |  | 2 hrs
INTERIOR
Sistema de Frenado Regenerativo |  |  | A/C
Cristales eléctricos
DIRECCIÓN |  |  | Pantalla multimedia táctil a color de 8"
| Tipo | Hidráulica | Radio con bluetooth, USB, JAC link
Asientos de tela
SUSPENSIÓN DELANTERA
| Tipo | Amortiguadores y resortes
SEGURIDAD
Frenos de disco delanteros
SUSPENSIÓN TRASERA |  |  | Frenos Traseros de tambor
| Tipo | Muelles 6+7 y amortiguadores | ABS
Sensores traseros
CAPACIDADES |  |  | Cinturones de seguridad de 3 puntos para conductor y copiloto
| Peso Bruto Vehicular (PBV) | 5,500kg
Capacidad de Carga |  | 2,150 kg
DIMENSIONES (mm)
| Largo | 5995
| Ancho | 2160
| Alto | 2323
| Distancia entre ejes | 3365