## FICHA TECNICA
Sunray Carga
MOTOR |  |  | LLANTAS Y RINES
| Marca /Versión | JAC / HFC4DE1-1D |  | Medida | 215/75R16C
| Desplazamiento | 2.8 L/4 cilindros Turbo Diesel |  | Cantidad | 5 (incluyendo rueda de refacción)
| Potencia máxima | 150 hp @ 3,200 rpm |  | Rin | 16 pulg
| Torque máximo | 262 lb-pie @ 1,800-2,600 rpm
Norma de emisiones |  | Euro V (Common Rail+DOC+SCR) | EXTERIOR
Luces de niebla delanteras
Escalón trasero
EMBRAGUE
| Tipo | Hidráulico | INTERIOR
DIRECCIÓN |  |  | A/C
| Tipo | Hidráulica | Cristales eléctricos
Luces con ajuste de altura
TRANSMISIÓN MANUAL |  |  | Control Crucero
| Marca /Modelo | JAC /LC6T32 | Espejos laterales eléctricos
| Número de cambios | 6 Velocidades | Asientos de tela
| Relación en reversa | 4.935 | Mandos de audio en volante
| Relación de engranes | 1a. 5.441 / 6a. 0.794 | Radio + USB
SUSPENSIÓN DELANTERA |  |  | SEGURIDAD
| Tipo | Suspensión delantera independiente Mac Pherson | Bolsa de aire para conductor
Bolsa de aire para el acompañante (opcional)
ABS
SUSPENSIÓN TRASERA |  |  | EBD
| Tipo | De resorte de acero | ESC
IMMO
CAPACIDADES |  |  | Freno de escape auxiliar
| Peso Bruto Vehicular (PBV) | 4,200kg | Sensores traseros
Capacidad de Carga |  | 1,545 kg
Capacidad de Carga |  | 12.3 m3
Tanque de combustible |  | 80 litros
Ad Blue / Urea |  | 20 litros
Capacidad de pasajeros |  | 3
DIMENSIONES (mm)
| Largo | 5990
| Ancho | 2098
| Alto | 2645
| Distancia entre ejes | 3570
DIMENSIONES DEL AREA DE CARGA (mm)
| Largo | 3572
| Ancho | 1845
| Alto | 1877