## FICHA TECNICA
X250
MOTOR |  |  | LLANTAS Y RINES
| Marca /Versión | JAC / HFC4DE1-1D |  | Medida | 205/75R17.5
| Desplazamiento | 2.8 L/4 cilindros Turbo Diesel |  | Cantidad | 7 (incluyendo rueda de refacción)
| Potencia máxima | 150 hp @ 3,200 rpm | Doble rodado
| Torque máximo | 262 lb-pie @ 2,600 rpm
Norma de emisiones |  | Euro V (Common Rail+DOC+SCR) | EXTERIOR
Luces de niebla delanteras
EMBRAGUE |  |  | INTERIOR
| Tipo | Hidráulico | A/C (Opcional)
DIRECCIÓN |  |  | Cristales eléctricos
| Tipo | Hidráulica | Luces con ajuste de altura
Filtro de control de gases del escape de motor
TRANSMISIÓN MANUAL |  |  | Radio FM/MP3/Aux./USB
| Modelo | ML642A | Asientos de tela
| Número de cambios | 6 Velocidades
| Relación en reversa | 5.701 | SEGURIDAD
| Relación de engranes | 1a. 5.979 / 6a. 0.759 | Frenos Delanteros Hidráulicos
Frenos Traseros de tambor
SUSPENSIÓN DELANTERA |  |  | ABS
| Tipo | Muelles 7 hojas | Freno de estacionamiento de chicote, tambor a Transmisión
Cinturones de seguridad de 3 puntos para conductor y copiloto
SUSPENSIÓN TRASERA
| Tipo | Muelles 4+6 hojas
CAPACIDADES
| Peso Bruto Vehicular (PBV) | 4,500kg
Capacidad de Carga |  | 2,256 kg
Tanque de combustible |  | 100 litros
Capacidad de pasajeros |  | 2
DIMENSIONES (mm)
| Largo | 5445
| Ancho | 1952
| Alto | 2300
| Distancia entre ejes | 2800