## Hoja1
Dimensiones
Largo (mm) | 4776
Ancho (mm) | 1900
Alto (mm) | 1760
Distancia entre ejes (mm) | 2750
Peso bruto (kg) | 2300
Peso (kg) | 1735
Capacidad para 5 pasajeros | X
Tanque de combustible (L) | 64
Capacidad de cajuela (L) | 960
Capacidad de cajuela con asientos abatidos (L) | 1358
Llantas
Llantas | 235/60 R18
Rin de aluminio | 18"
Llanta de refacción | X
Motor
Motor | 1.5L TGDI, 4 cil
Potencia (hp) | 160
Torque (lb-pie) | 185
Suspensión
Suspensión | Delantera McPherson independiente Trasera Multi Link independiente
Equipamiento Exterior
Techo panorámico | X
Cajuela eléctrica | X
Rieles de techo | X
Iluminación
Faros con función Follow Me Home | X
Faros LED | X
Luces LED de manejo diurno | X
Luces traseras LED | X
Luces de frenado LED | X
Luces de niebla traseras | X
Luz direccional dinámica LED | X
Faros automáticos | X
Cristales y espejos
Cristales eléctricos | X
Cristales de apertura y cierre de un solo toque | X
Espejos laterales eléctricos y calefactables | X
Espejos laterales plegables automáticamente | X
Espejos con memoria de ajuste | X
Equipamiento interior
Computadora de viaje digital 12.3" LCD | X
A/C Automático | X
Asientos de piel | X
Color interior | Negro
Asiento de conductor con ajuste eléctrico | 6 Vías
Asiento de copiloto con ajuste eléctrico | 4 vías
Asientos delanteros calefactables y ventilables | X
Asientos delanteros con soporte lumbar | X
Asiento del conductor con memoria de ajuste | X
Asiento del conductor con función de masaje | X
Volante con multifunciones | X
Volante forrado en piel | X
Volante con ajuste de altura | X
Freno de mano electrónico | X
Auto Hold | X
Control Crucero | X
Descansabrazos central delantero y trasero | X
Llave de presencia | X
Viseras con espejo | X
Visera del pasajero con iluminación | X
Multimedia
Pantalla multimedia de 12.3" | X
Radio con Bluetooth, USB, JAC Link | X
Bocinas | 10 (Infinity)
Seguridad
Frenos delanteros de disco ventilados | X
Frenos traseros de disco | X
Alerta por exceso de velocidad | X
Recordatorio de cinturón de seguridad para copiloto | X
Cierre automático de seguros al conducir | X
Apertura de seguros en caso de colisión | X
Llanta de refacción | X
Bolsa de aire para conductor y pasajero | X
Bolsas de aire laterales frontales | X
Bolsas de aire laterales tipo cortina | X
Monitor de presión y temperatura en llantas | X
Anclaje ISOFIX para asientos de niños | X
Bloqueo electrónico de seguros en puertas para niños | X
Frenos con ABS y EBD | X
Control de Estabilidad (ESC) | X
Asistente Hidráulico de Frenado (HBA) | X
Sistema de Control de Tracción (TCS) | X
Asistente de Arranque en Pendiente (HSA) | X
Asistente de Control en Descenso (HDC) | X
Sistema de invalidación en frenado (BOS) | X
Sensores delanteros | X
Sensores traseros | X
Cámara de visión trasera | X
Cámara de 360° | X
Sistema de Frenado Autónomo de Emergencia | X
Alerta de cruce de tráfico trasero | X
Alerta de punto ciego | X